## BOM
名称 | 封装 | 数值 | 数量 | 标号 | 立创编号 | 单价 | 总价
贴片电容 | 0603 | 10uF | 2 | C5, C2 | C19702 | 0.071969 | 0.14394
贴片电容 | 0603 | 100nF | 2 | C3, C4 | C14663 | 0.057947 | 0.11589
贴片电阻 | 0603 | 1K | 1 | R1 | C22548 | 0.006514 | 0.006514
贴片电阻 | 0603 | 10K | 2 | R2, R3 | C25804 | 0.006505 | 0.01301
低压差线性稳压器 | SOT-223 | AMS1117-3.3 | 1 | U2 | C6186 | 0.74468 | 0.74468
达林顿管 | SOP-8 | ULN2001D | 1 | Q1 | C108905 | 0.67637 | 0.67637
保险丝 |  | SQT1.00M | 1 | F1 | C312026 | 0.19278 | 0.19278
压敏电阻 |  | 07D471K | 1 | TH1 | C317765 | 0.15471 | 0.15471
WiFi模块 |  | ESP-01M | 1 | U1 | C127913 | 9.5 | 9.5
固态电解电容 |  | 220uF 6.3V | 1 | C1 | C185073 | 0.59065 | 0.59065 | 220uF-500uF都可以
微动开关 | SMD | SKRKAEE020 | 1 | SW1 | C115357 | 0 | 0 | IO0 拉低按钮可以不用，S1为IO0可以通过短接接入刷机模式
发光二极管 | 0603 | 19-217/BHC-ZL1M2RY/3T | 1 | L1 | C72041 | 0.12954 | 0.12954 | 板载指示灯可以不要，R1同时不需要
继电器 |  | HF49FD/005-1H11T | 2 | K1, K2 | 淘宝 | 3.2 | 6.4 | 可以替换 HF49FD/005-1H12T、APAN3105（300W会出现粘连）
电源 |  | S5V700MA高配 | 1 | U3 | 淘宝 | 3.74 | 3.74 | https://item.taobao.com/item.htm?id=547430752240
射频模块 |  | LR45A-433MHz | 1 | RF | 淘宝 | 2.8 | 2.8 | https://detail.tmall.com/item.htm?id=562835335252
射频天线 |  |  | 1 | RF | 淘宝 | 0.2 | 0.2 | https://item.taobao.com/item.htm?id=606965691110
弯排针 |  |  | 3 | RF |  |  |  | 安装RF时需要
[5 empty] | 红色为淘宝价格 |  | 25.4081